## Hoja 1
IDB020 | Ud |  | Barrera infrarroja para exterior.
Barrera de infrarrojos para exterior, formada por emisor y receptor, con alcance máximo de 120 m, con tecnología óptica, 2 haces, elevado nivel de sensibilidad, regulación del tiempo de interrupción del haz, alineamiento óptico sencillo y protección antidesmontaje.
Código |  | Unidad |  | Descripción | Cantidad | Precio unitario | Precio parcial
1 |  |  |  | Materiales
mt41ing020b |  | Ud |  | Barrera de infrarrojos para exterior, formada por emisor y receptor, con alcance máximo de 120 m, con tecnología óptica, 2 haces, elevado nivel de sensibilidad, regulación del tiempo de interrupción del haz, alineamiento óptico sencillo y protección antidesmontaje. | 1 | 1038.92 | 1038.92
[5 empty] | Subtotal materiales: |  | 1038.92
2 |  |  |  | Mano de obra
mo006 |  | h |  | Operario instalador de de redes y equipos de detección y seguridad. | 0.332 | 32.35 | 10.74
mo105 |  | h |  | Oficial instalador de de redes y equipos de detección y seguridad. | 0.332 | 21.82 | 7.24
[5 empty] | Subtotal mano de obra: |  | 17.98
3 |  |  |  | Herramientas
|  | % |  | Herramientas | 2 | 1056.9 | 21.14
Coste de mantenimiento decenal: S/. 377,31 en los primeros 10 años. |  |  |  |  | Costos directos (1+2+3): |  | 1078.04