## Hoja 1
IDC010 | m |  | Manguera para cables.
Manguera apantallada para cables de 6x0,22+2x0,75 mm², libre de halógenos, reacción al fuego clase Dca según UNE-EN 50575.
Código |  | Unidad |  | Descripción | Cantidad | Precio unitario | Precio parcial
1 |  |  |  | Materiales
mt41ing050v |  | m |  | Manguera apantallada para cables de 6x0,22+2x0,75 mm², libre de halógenos, reacción al fuego clase Dca según UNE-EN 50575. | 1 | 2.22 | 2.22
[5 empty] | Subtotal materiales: |  | 2.22
2 |  |  |  | Mano de obra
mo006 |  | h |  | Operario instalador de de redes y equipos de detección y seguridad. | 0.02 | 32.15 | 0.64
mo105 |  | h |  | Oficial instalador de de redes y equipos de detección y seguridad. | 0.02 | 21.68 | 0.43
[5 empty] | Subtotal mano de obra: |  | 1.07
3 |  |  |  | Herramientas
|  | % |  | Herramientas | 2 | 3.29 | 0.07
Coste de mantenimiento decenal: S/. 0,70 en los primeros 10 años. |  |  |  |  | Costos directos (1+2+3): |  | 3.36