## Hoja 1
IDC010 | m |  | Manguera para cables.
Manguera apantallada para cables de 12x0,22 mm², libre de halógenos, reacción al fuego clase Eca según UNE-EN 50575.
Código |  | Unidad |  | Descripción | Cantidad | Precio unitario | Precio parcial
1 |  |  |  | Materiales
mt41ing050V |  | m |  | Manguera apantallada para cables de 12x0,22 mm², libre de halógenos, reacción al fuego clase Eca según UNE-EN 50575. | 1 | 1.99 | 1.99
[5 empty] | Subtotal materiales: |  | 1.99
2 |  |  |  | Mano de obra
mo006 |  | h |  | Operario instalador de de redes y equipos de detección y seguridad. | 0.02 | 32.35 | 0.65
mo105 |  | h |  | Oficial instalador de de redes y equipos de detección y seguridad. | 0.02 | 21.82 | 0.44
[5 empty] | Subtotal mano de obra: |  | 1.09
3 |  |  |  | Herramientas
|  | % |  | Herramientas | 2 | 3.08 | 0.06
Coste de mantenimiento decenal: S/. 0,66 en los primeros 10 años. |  |  |  |  | Costos directos (1+2+3): |  | 3.14