## Hoja 1
IDI105 | Ud |  | Sonda de detección de fugas de agua.
Sonda de detección de fugas de agua, de 40x33x17 mm, con carcasa de ABS y placa de circuito impreso. Incluso elementos de fijación.
Código |  | Unidad |  | Descripción | Cantidad | Precio unitario | Precio parcial
1 |  |  |  | Materiales
mt41die155a |  | Ud |  | Sonda de detección de fugas de agua, de 40x33x17 mm, con carcasa de ABS y placa de circuito impreso, con elementos de fijación. | 1 | 31.88 | 31.88
[5 empty] | Subtotal materiales: |  | 31.88
2 |  |  |  | Mano de obra
mo006 |  | h |  | Operario instalador de de redes y equipos de detección y seguridad. | 0.159 | 32.35 | 5.14
mo105 |  | h |  | Oficial instalador de de redes y equipos de detección y seguridad. | 0.159 | 21.82 | 3.47
[5 empty] | Subtotal mano de obra: |  | 8.61
3 |  |  |  | Herramientas
|  | % |  | Herramientas | 2 | 40.49 | 0.81
Coste de mantenimiento decenal: S/. 12,72 en los primeros 10 años. |  |  |  |  | Costos directos (1+2+3): |  | 41.3