## Hoja 1
IDM010 | Ud |  | Comunicador telefónico GSM a central receptora de alarmas, con simulador de línea telefónica fija.
Comunicador telefónico GSM a central receptora de alarmas, con simulador de línea telefónica fija y envío de mensaje de alarma por SMS, alimentación a 12 V a través de central de alarmas, con generación de mensajes por fallo de línea fija, de test telefónico GSM, de batería baja y de alarma de entrada, línea de backup de salida, y programación a través de teléfono. Incluso elementos de fijación.
Código |  | Unidad |  | Descripción | Cantidad | Precio unitario | Precio parcial
1 |  |  |  | Materiales
mt41ing170d |  | Ud |  | Comunicador telefónico GSM a central receptora de alarmas, con simulador de línea telefónica fija y envío de mensaje de alarma por SMS, alimentación a 12 V a través de central de alarmas, con generación de mensajes por fallo de línea fija, de test telefónico GSM, de batería baja y de alarma de entrada, línea de backup de salida, y programación a través de teléfono. Incluso elementos de fijación. | 1 | 2874.5 | 2874.5
[5 empty] | Subtotal materiales: |  | 2874.5
2 |  |  |  | Mano de obra
mo006 |  | h |  | Operario instalador de de redes y equipos de detección y seguridad. | 0.332 | 32.15 | 10.67
mo105 |  | h |  | Oficial instalador de de redes y equipos de detección y seguridad. | 0.332 | 21.68 | 7.2
[5 empty] | Subtotal mano de obra: |  | 17.87
3 |  |  |  | Herramientas
|  | % |  | Herramientas | 2 | 2892.37 | 57.85
Coste de mantenimiento decenal: S/. 1.180,09 en los primeros 10 años. |  |  |  |  | Costos directos (1+2+3): |  | 2950.22