## Hoja 1
IDR010 | Ud |  | Central microprocesada vía radio.
Central microprocesada bidireccional con comunicación vía radio, para una capacidad máxima de 32 zonas con comunicación vía radio y 2 zonas cableadas, 8 detectores infrarrojos con cámara, 16 mandos, 3 teclados inalámbricos, 32 códigos de usuario y memoria de 1022 eventos, de 270x225x50 mm, con 3 tipos de armado, pantalla LCD, teclado integrado retroiluminado para programación, protección antiapertura, 1 salida de 100 mA, 2 salidas programables de 100 mA y posibilidad de amoblamiento con 1 módulo GSM. Incluso elementos de fijación.
Código |  | Unidad |  | Descripción | Cantidad | Precio unitario | Precio parcial
1 |  |  |  | Materiales
mt41ing210a |  | Ud |  | Central microprocesada bidireccional con comunicación vía radio, para una capacidad máxima de 32 zonas con comunicación vía radio y 2 zonas cableadas, 8 detectores infrarrojos con cámara, 16 mandos, 3 teclados inalámbricos, 32 códigos de usuario y memoria de 1022 eventos, de 270x225x50 mm, con 3 tipos de armado, pantalla LCD, teclado integrado retroiluminado para programación, protección antiapertura, 1 salida de 100 mA, 2 salidas programables de 100 mA, posibilidad de control desde smartphone o tablet a través de la App y posibilidad de amoblamiento con 1 módulo GSM. Incluso elementos de fijación. | 1 | 2202.55 | 2202.55
[5 empty] | Subtotal materiales: |  | 2202.55
2 |  |  |  | Mano de obra
mo006 |  | h |  | Operario instalador de de redes y equipos de detección y seguridad. | 1.992 | 32.15 | 64.04
mo105 |  | h |  | Oficial instalador de de redes y equipos de detección y seguridad. | 1.992 | 21.68 | 43.19
[5 empty] | Subtotal mano de obra: |  | 107.23
3 |  |  |  | Herramientas
|  | % |  | Herramientas | 2 | 2309.78 | 46.2
Coste de mantenimiento decenal: S/. 1.060,19 en los primeros 10 años. |  |  |  |  | Costos directos (1+2+3): |  | 2355.98