## Hoja 1
IDR030 | Ud |  | Teclado vía radio.
Teclado de comunicación vía radio, de 110x214x35 mm, con pantalla LCD retroiluminada, teclado retroiluminado, dos teclas de emergencia, protección antiapertura y cuatro baterías de litio de 3 V. Incluso elementos de fijación.
Código |  | Unidad |  | Descripción | Cantidad | Precio unitario | Precio parcial
1 |  |  |  | Materiales
mt41ing230a |  | Ud |  | Teclado de comunicación vía radio, de 110x214x35 mm, con pantalla LCD retroiluminada, teclado retroiluminado, dos teclas de emergencia, protección antiapertura y cuatro baterías de litio de 3 V. Incluso elementos de fijación. | 1 | 919.62 | 919.62
[5 empty] | Subtotal materiales: |  | 919.62
2 |  |  |  | Mano de obra
mo006 |  | h |  | Operario instalador de de redes y equipos de detección y seguridad. | 0.133 | 32.35 | 4.3
mo105 |  | h |  | Oficial instalador de de redes y equipos de detección y seguridad. | 0.133 | 21.82 | 2.9
[5 empty] | Subtotal mano de obra: |  | 7.2
3 |  |  |  | Herramientas
|  | % |  | Herramientas | 2 | 926.82 | 18.54
Coste de mantenimiento decenal: S/. 719,42 en los primeros 10 años. |  |  |  |  | Costos directos (1+2+3): |  | 945.36