## Hoja 1
IDS020 | Ud |  | Sirena para exterior.
Sirena con flash, presión acústica de 106 dBA a 3 m de distancia, de 218x305x116 mm, con carcasa de policarbonato, protección antiapertura y antisustracción y tiempo de alarma programable. Instalación en paramento exterior. Incluso elementos de fijación.
Código |  | Unidad |  | Descripción | Cantidad | Precio unitario | Precio parcial
1 |  |  |  | Materiales
mt41ing420a |  | Ud |  | Sirena con flash, presión acústica de 106 dBA a 3 m de distancia, de 218x305x116 mm, con carcasa de policarbonato, protección antiapertura y antisustracción y tiempo de alarma programable, para instalar en paramento exterior. Incluso elementos de fijación. | 1 | 740.67 | 740.67
[5 empty] | Subtotal materiales: |  | 740.67
2 |  |  |  | Mano de obra
mo006 |  | h |  | Operario instalador de de redes y equipos de detección y seguridad. | 0.332 | 32.35 | 10.74
mo105 |  | h |  | Oficial instalador de de redes y equipos de detección y seguridad. | 0.332 | 21.82 | 7.24
[5 empty] | Subtotal mano de obra: |  | 17.98
3 |  |  |  | Herramientas
|  | % |  | Herramientas | 2 | 758.65 | 15.17
Coste de mantenimiento decenal: S/. 1.826,22 en los primeros 10 años. |  |  |  |  | Costos directos (1+2+3): |  | 773.82