## Hoja 1
IEF050 | Ud |  | Armario de conexiones.
Armario monobloc de poliéster reforzado con fibra de vidrio, de 300x400x200 mm, color gris RAL 7035, con grados de protección IP66 e IK10. Instalación en superficie.
Código |  | Unidad |  | Descripción | Cantidad | Precio unitario | Precio parcial
1 |  |  |  | Materiales
mt35aeg010b |  | Ud |  | Armario monobloc de poliéster reforzado con fibra de vidrio, de 300x400x200 mm, color gris RAL 7035, con grados de protección IP66 e IK10. | 1 | 283.81 | 283.81
[5 empty] | Subtotal materiales: |  | 283.81
2 |  |  |  | Mano de obra
mo003 |  | h |  | Operario electricista. | 0.278 | 32.35 | 8.99
mo102 |  | h |  | Oficial electricista. | 0.278 | 21.82 | 6.07
[5 empty] | Subtotal mano de obra: |  | 15.06
3 |  |  |  | Herramientas
|  | % |  | Herramientas | 2 | 298.87 | 5.98
Coste de mantenimiento decenal: S/. 15,24 en los primeros 10 años. |  |  |  |  | Costos directos (1+2+3): |  | 304.85