## Hoja 1
IEF003 | Ud |  | Estructura soporte para módulo solar fotovoltaico, sobre techo inclinado.
Estructura soporte para módulo solar fotovoltaico, de acero galvanizado, sobre techo inclinado. Incluso accesorios de montaje y elementos de fijación.
Código |  | Unidad |  | Descripción | Cantidad | Precio unitario | Precio parcial
1 |  |  |  | Materiales
mt35sol006 |  | Ud |  | Estructura soporte para módulo solar fotovoltaico, de acero galvanizado, para techo inclinado, con accesorios de montaje y elementos de fijación. | 1 | 153.74 | 153.74
[5 empty] | Subtotal materiales: |  | 153.74
2 |  |  |  | Mano de obra
mo003 |  | h |  | Operario electricista. | 0.201 | 32.35 | 6.5
mo102 |  | h |  | Oficial electricista. | 0.201 | 21.82 | 4.39
[5 empty] | Subtotal mano de obra: |  | 10.89
3 |  |  |  | Herramientas
|  | % |  | Herramientas | 2 | 164.63 | 3.29
Coste de mantenimiento decenal: S/. 15,11 en los primeros 10 años. |  |  |  |  | Costos directos (1+2+3): |  | 167.92