## Hoja 1
IEG010 | Ud | Centralización de medidores.
Centralización de medidores en cuarto de medidores formada por: módulo de interruptor general de maniobra de 160 A; 1 módulo de embarrado general; 1 módulo de fusibles de seguridad; 1 módulo de medidores monofásicos; 1 módulo de medidores trifásicos; módulo de servicios generales con seccionamiento; módulo de reloj conmutador para cambio de tarifa y 1 módulo de embarrado de protección, bornes de salida y conexión a tierra.
Código |  | Unidad | Descripción | Cantidad | Precio unitario | Precio parcial
1 |  |  | Materiales
mt35con050a |  | Ud | Módulo de interruptor general de maniobra de 160 A (III+N), homologado por la empresa suministradora. Incluso cableado y accesorios para formar parte de la centralización de medidores. | 1 | 693 | 693
mt35con080 |  | Ud | Módulo de embarrado general, homologado por la empresa suministradora. Incluso pletinas de cobre, cortacircuitos, cableado y accesorios para formar parte de la centralización de medidores. | 1 | 543.32 | 543.32
mt35con070 |  | Ud | Módulo de fusibles de seguridad, homologado por la empresa suministradora. Incluso fusibles, cableado y accesorios para formar parte de la centralización de medidores. | 1 | 361.9 | 361.9
mt35con040b |  | Ud | Módulo de servicios generales con módulo de fraccionamiento y seccionamiento, homologado por la empresa suministradora. Incluso cableado y accesorios para formar parte de la centralización de medidores. | 1 | 551.31 | 551.31
mt35con010a |  | Ud | Módulo para ubicación de tres medidores monofásicos, homologado por la empresa suministradora. Incluso cableado y accesorios para formar parte de la centralización de medidores. | 1 | 314.14 | 314.14
mt35con010b |  | Ud | Módulo para ubicación de tres medidores trifásicos, homologado por la empresa suministradora. Incluso cableado y accesorios para formar parte de la centralización de medidores. | 1 | 385.01 | 385.01
mt35con020 |  | Ud | Módulo de reloj conmutador para doble tarifa, homologado por la empresa suministradora. Incluso cableado y accesorios para formar parte de la centralización de medidores. | 1 | 304.92 | 304.92
mt35con060 |  | Ud | Módulo de bornes de salida y puesta a tierra, homologado por la empresa suministradora. Incluso carril, bornes, cableado y accesorios para formar parte de la centralización de medidores. | 1 | 415.81 | 415.81
mt35www010 |  | Ud | Material auxiliar para instalaciones eléctricas. | 1 | 7.58 | 7.58
|  |  |  | Subtotal materiales: |  | 3576.99
2 |  |  | Mano de obra
mo003 |  | h | Operario electricista. | 4.171 | 32.35 | 134.93
mo102 |  | h | Oficial electricista. | 4.171 | 21.82 | 91.01
|  |  |  | Subtotal mano de obra: |  | 225.94
3 |  |  | Herramientas
|  | % | Herramientas | 2 | 3802.93 | 76.06
Coste de mantenimiento decenal: S/. 135,76 en los primeros 10 años. |  |  |  | Costos directos (1+2+3): |  | 3878.99