## Hoja 1
IEM060 | Ud |  | Base de toma de corriente empotrada.
Base de toma de corriente con contacto de tierra (2P+T), tipo Schuko, gama básica, intensidad asignada 16 A, tensión asignada 250 V, con tapa, de color blanco y marco embellecedor para 1 elemento, de color blanco. Instalación empotrada. El precio no incluye la caja para mecanismo empotrado.
Código |  | Unidad |  | Descripción | Cantidad | Precio unitario | Precio parcial
1 |  |  |  | Materiales
mt33gbg510a |  | Ud |  | Base de toma de corriente con contacto de tierra (2P+T), tipo Schuko, para empotrar, gama básica, intensidad asignada 16 A, tensión asignada 250 V. | 1 | 13.97 | 13.97
mt33gbg515a |  | Ud |  | Tapa para base de toma de corriente con contacto de tierra (2P+T), tipo Schuko, gama básica, de color blanco. | 1 | 10.19 | 10.19
mt33gbg950a |  | Ud |  | Marco embellecedor para 1 elemento, gama básica, de color blanco. | 1 | 9.94 | 9.94
[5 empty] | Subtotal materiales: |  | 34.1
2 |  |  |  | Mano de obra
mo003 |  | h |  | Operario electricista. | 0.252 | 32.35 | 8.15
[5 empty] | Subtotal mano de obra: |  | 8.15
3 |  |  |  | Herramientas
|  | % |  | Herramientas | 2 | 42.25 | 0.85
Coste de mantenimiento decenal: S/. 2,16 en los primeros 10 años. |  |  |  |  | Costos directos (1+2+3): |  | 43.1