## Hoja 1
IEO010 | m |  | Canalización.
Canalización de tubo rígido de PVC, enchufable, curvable en caliente, de color gris RAL 7035, de 16 mm de diámetro nominal, resistencia a la compresión 750 N, resistencia al impacto 2 julios, con grado de protección IP44. Instalación fija en superficie.
Código |  | Unidad |  | Descripción | Cantidad | Precio unitario | Precio parcial
1 |  |  |  | Materiales
mt35aia210a |  | m |  | Tubo rígido de PVC, enchufable, curvable en caliente, de color gris RAL 7035, de 16 mm de diámetro nominal, para canalización fija en superficie. Resistencia a la compresión 750 N, resistencia al impacto 2 julios, temperatura de trabajo -15°C hasta 90°C, con grado de protección IP44, propiedades eléctricas: aislante, no propagador de la llama. Incluso abrazaderas, elementos de sujeción y accesorios (curvas, manguitos, tes, codos y curvas flexibles). | 1 | 8.3 | 8.3
[5 empty] | Subtotal materiales: |  | 8.3
2 |  |  |  | Mano de obra
mo003 |  | h |  | Operario electricista. | 0.046 | 32.35 | 1.49
mo102 |  | h |  | Oficial electricista. | 0.066 | 21.82 | 1.44
[5 empty] | Subtotal mano de obra: |  | 2.93
3 |  |  |  | Herramientas
|  | % |  | Herramientas | 2 | 11.23 | 0.22
Coste de mantenimiento decenal: S/. 0,40 en los primeros 10 años. |  |  |  |  | Costos directos (1+2+3): |  | 11.45