## Hoja 1
IEP010 | Ud | Red de toma de tierra para estructura.
Red de toma de tierra para estructura de concreto del edificio con 90 m de conductor de cobre desnudo de 35 mm², y 2 picas.
Código |  | Unidad | Descripción | Cantidad | Precio unitario | Precio parcial
1 |  |  | Materiales
mt35ttc010b |  | m | Conductor de cobre desnudo, de 35 mm². | 90 | 14.4 | 1296
mt35tte010b |  | Ud | Electrodo para red de toma de tierra cobreado con 300 µm, fabricado en acero, de 15 mm de diámetro y 2 m de longitud. | 2 | 92.24 | 184.48
mt35tta040 |  | Ud | Grapa abarcón para conexión de pica. | 4 | 5.13 | 20.52
mt35tts010b |  | Ud | Soldadura aluminotérmica del cable conductor a redondo. | 4 | 21.16 | 84.64
mt35tta010 |  | Ud | Caja de registro de polipropileno para toma de tierra, de 300x300 mm, con tapa de registro. | 1 | 379.22 | 379.22
mt35tta030 |  | Ud | Puente para comprobación de puesta a tierra de la instalación eléctrica. | 1 | 235.73 | 235.73
mt35www020 |  | Ud | Material auxiliar para instalaciones de toma de tierra. | 1 | 5.9 | 5.9
|  |  |  | Subtotal materiales: |  | 2206.49
2 |  |  | Mano de obra
mo003 |  | h | Operario electricista. | 4.492 | 32.35 | 145.32
mo102 |  | h | Oficial electricista. | 4.492 | 21.82 | 98.02
|  |  |  | Subtotal mano de obra: |  | 243.34
3 |  |  | Herramientas
|  | % | Herramientas | 2 | 2449.83 | 49
Coste de mantenimiento decenal: S/. 49,98 en los primeros 10 años. |  |  |  | Costos directos (1+2+3): |  | 2498.83