## Hoja 1
IEP030 | Ud | Red de equipotencialidad.
Red de equipotencialidad en cuarto húmedo.
Código |  | Unidad | Descripción | Cantidad | Precio unitario | Precio parcial
1 |  |  | Materiales
mt35ttc020c |  | m | Conductor rígido unipolar de cobre, aislado, 750 V y 4 mm² de sección, para red equipotencial. | 7 | 2.51 | 17.57
mt35ttc030 |  | Ud | Abrazadera de latón. | 5 | 7.17 | 35.85
mt35www020 |  | Ud | Material auxiliar para instalaciones de toma de tierra. | 0.25 | 5.9 | 1.48
|  |  |  | Subtotal materiales: |  | 54.9
2 |  |  | Mano de obra
mo003 |  | h | Operario electricista. | 1.057 | 32.35 | 34.19
mo102 |  | h | Oficial electricista. | 1.057 | 21.82 | 23.06
|  |  |  | Subtotal mano de obra: |  | 57.25
3 |  |  | Herramientas
|  | % | Herramientas | 2 | 112.15 | 2.24
Coste de mantenimiento decenal: S/. 2,29 en los primeros 10 años. |  |  |  | Costos directos (1+2+3): |  | 114.39