## Hoja 1
IEX060 | Ud | Interruptor diferencial modular.
Interruptor diferencial instantáneo superinmunizado, de 4 módulos, tetrapolar (4P), intensidad nominal 25 A, sensibilidad 30 mA, poder de corte 6 kA, clase Asi.
Código |  | Unidad | Descripción | Cantidad | Precio unitario | Precio parcial
1 |  |  | Materiales
mt35amc111aa |  | Ud | Interruptor diferencial instantáneo superinmunizado, de 4 módulos, tetrapolar (4P), intensidad nominal 25 A, sensibilidad 30 mA, poder de corte 6 kA, clase Asi, de 36x80x77,8 mm, grado de protección IP20, montaje sobre carril DIN (35 mm) y fijación a carril mediante garras. | 1 | 1948.64 | 1948.64
|  |  |  | Subtotal materiales: |  | 1948.64
2 |  |  | Mano de obra
mo003 |  | h | Operario electricista. | 0.463 | 32.35 | 14.98
|  |  |  | Subtotal mano de obra: |  | 14.98
3 |  |  | Herramientas
|  | % | Herramientas | 2 | 1963.62 | 39.27
Coste de mantenimiento decenal: S/. 100,14 en los primeros 10 años. |  |  |  | Costos directos (1+2+3): |  | 2002.89