## Hoja 1
IEX080 | Ud | Guardamotor modular.
Guardamotor con mando manual local, de 2,5 módulos, tripolar (3P), ajuste de la intensidad de disparo térmico entre 0,1 y 0,16 A, poder de corte 100 kA.
Código |  | Unidad | Descripción | Cantidad | Precio unitario | Precio parcial
1 |  |  | Materiales
mt35amc150aa |  | Ud | Guardamotor con mando manual local, de 2,5 módulos, tripolar (3P), ajuste de la intensidad de disparo térmico entre 0,1 y 0,16 A, poder de corte 100 kA, de 44,5x91,3x66 mm, montaje sobre carril DIN (35 mm) y fijación a carril mediante garras. | 1 | 360.75 | 360.75
|  |  |  | Subtotal materiales: |  | 360.75
2 |  |  | Mano de obra
mo003 |  | h | Operario electricista. | 0.45 | 32.35 | 14.56
|  |  |  | Subtotal mano de obra: |  | 14.56
3 |  |  | Herramientas
|  | % | Herramientas | 2 | 375.31 | 7.51
Coste de mantenimiento decenal: S/. 19,14 en los primeros 10 años. |  |  |  | Costos directos (1+2+3): |  | 382.82