## Hoja 1
IFB020 | Ud | Caja de registro de paso.
Caja de registro de paso prefabricada, de polipropileno, de sección circular de 23 cm de diámetro en la base y 20 cm de altura, con tapa de 18 cm de diámetro y llave de paso de esfera de latón niquelado, sobre falso piso de concreto simple f'c=210 kg/cm² (21 MPa), no expuesto a ciclos de congelamiento y deshielo, exposición a sulfatos insignificante, sin requerimiento de permeabilidad, no expuesto a cloruros, tamaño máximo del agregado 19 mm, consistencia blanda de 15 cm de espesor. Incluso conexiones de conducciones y remates. El precio no incluye la excavación ni el relleno del trasdós.
Código |  |  | Unidad | Descripción | Cantidad | Precio unitario | Precio parcial
1 |  |  |  | Materiales
mt10hmf055akb |  |  | m³ | Concreto simple f'c=210 kg/cm² (21 MPa), no expuesto a ciclos de congelamiento y deshielo, exposición a sulfatos insignificante, sin requerimiento de permeabilidad, no expuesto a cloruros, tamaño máximo del agregado 19 mm, consistencia blanda, premezclado en planta, según el Reglamento Nacional de Edificaciones NTE E.060. | 0.026 | 246.36 | 6.41
mt37aar020a |  |  | Ud | Caja de registro de polipropileno, de sección circular, de 23 cm de diámetro en la base y 20 cm de altura, con tapa de color verde de 18 cm de diámetro. | 1 | 25.7 | 25.7
mt37sve010g |  |  | Ud | Válvula de esfera de latón niquelado para roscar de 2". | 1 | 145.12 | 145.12
mt37www010 |  |  | Ud | Material auxiliar para instalaciones sanitarias. | 1 | 5.16 | 5.16
[5 empty] | Subtotal materiales: |  | 182.39
2 |  |  |  | Mano de obra
mo020 |  |  | h | Operario de construcción. | 0.662 | 31.29 | 20.71
mo113 |  |  | h | Peón de construcción. | 0.49 | 20.92 | 10.25
mo008 |  |  | h | Operario plomero. | 0.132 | 32.15 | 4.24
mo107 |  |  | h | Oficial plomero. | 0.132 | 21.68 | 2.86
[5 empty] | Subtotal mano de obra: |  | 38.06
3 |  |  |  | Herramientas
|  |  | % | Herramientas | 2 | 220.45 | 4.41
Coste de mantenimiento decenal: S/. 11,24 en los primeros 10 años. |  |  |  |  | Costos directos (1+2+3): |  | 224.86