## Hoja 1
IFB020 | Ud | Caja de registro de paso.
Caja de registro de paso prefabricada, de polipropileno, de sección circular de 38 cm de diámetro en la base y 24 cm de altura, con tapa de 30 cm de diámetro y llave de paso de esfera de latón niquelado, sobre falso piso de concreto simple f'c=210 kg/cm² (21 MPa), no expuesto a ciclos de congelamiento y deshielo, exposición a sulfatos insignificante, sin requerimiento de permeabilidad, no expuesto a cloruros, tamaño máximo del agregado 19 mm, consistencia blanda de 15 cm de espesor. Incluso conexiones de conducciones y remates. El precio no incluye la excavación ni el relleno del trasdós.
Código |  |  | Unidad | Descripción | Cantidad | Precio unitario | Precio parcial
1 |  |  |  | Materiales
mt10hmf055akb |  |  | m³ | Concreto simple f'c=210 kg/cm² (21 MPa), no expuesto a ciclos de congelamiento y deshielo, exposición a sulfatos insignificante, sin requerimiento de permeabilidad, no expuesto a cloruros, tamaño máximo del agregado 19 mm, consistencia blanda, premezclado en planta, según el Reglamento Nacional de Edificaciones NTE E.060. | 0.054 | 246.36 | 13.3
mt37aar020b |  |  | Ud | Caja de registro de polipropileno, de sección circular, de 38 cm de diámetro en la base y 24 cm de altura, con tapa de color verde de 30 cm de diámetro. | 1 | 54.33 | 54.33
mt37sve010b |  |  | Ud | Válvula de esfera de latón niquelado para roscar de 1/2". | 1 | 18.23 | 18.23
mt37www010 |  |  | Ud | Material auxiliar para instalaciones sanitarias. | 1 | 5.16 | 5.16
[5 empty] | Subtotal materiales: |  | 91.02
2 |  |  |  | Mano de obra
mo020 |  |  | h | Operario de construcción. | 0.689 | 31.29 | 21.56
mo113 |  |  | h | Peón de construcción. | 0.508 | 20.92 | 10.63
mo008 |  |  | h | Operario plomero. | 0.132 | 32.15 | 4.24
mo107 |  |  | h | Oficial plomero. | 0.132 | 21.68 | 2.86
[5 empty] | Subtotal mano de obra: |  | 39.29
3 |  |  |  | Herramientas
|  |  | % | Herramientas | 2 | 130.31 | 2.61
Coste de mantenimiento decenal: S/. 6,65 en los primeros 10 años. |  |  |  |  | Costos directos (1+2+3): |  | 132.92