## Hoja 1
IFW030 | Ud | Grifo.
Grifo de latón cromado para jardín o terraza, con racor de conexión a manguera, de 1/2" de diámetro.
Código |  | Unidad | Descripción | Cantidad | Precio unitario | Precio parcial
1 |  |  | Materiales
mt37sgl045a |  | Ud | Grifo de latón cromado para jardín o terraza, con racor de conexión a manguera, de 1/2" de diámetro. | 1 | 30.7 | 30.7
mt37www010 |  | Ud | Material auxiliar para instalaciones sanitarias. | 1 | 5.16 | 5.16
|  |  |  | Subtotal materiales: |  | 35.86
2 |  |  | Mano de obra
mo008 |  | h | Operario plomero. | 0.132 | 32.15 | 4.24
mo107 |  | h | Oficial plomero. | 0.132 | 21.68 | 2.86
|  |  |  | Subtotal mano de obra: |  | 7.1
3 |  |  | Herramientas
|  | % | Herramientas | 2 | 42.96 | 0.86
Coste de mantenimiento decenal: S/. 7,45 en los primeros 10 años. |  |  |  | Costos directos (1+2+3): |  | 43.82