## Hoja 1
IFW040 | Ud | Válvula de retención.
Válvula de retención de doble clapeta, con cuerpo de fierro fundido y clapeta, eje y resorte de acero inoxidable, DN 50 mm, PN 16 atm.
Código |  | Unidad | Descripción | Cantidad | Precio unitario | Precio parcial
1 |  |  | Materiales
mt37svr020c |  | Ud | Válvula de retención de doble clapeta, con cuerpo de fierro fundido y clapeta, eje y resorte de acero inoxidable, DN 50 mm, PN 16 atm. | 1 | 130.01 | 130.01
mt37www010 |  | Ud | Material auxiliar para instalaciones sanitarias. | 1 | 5.18 | 5.18
|  |  |  | Subtotal materiales: |  | 135.19
2 |  |  | Mano de obra
mo008 |  | h | Operario plomero. | 0.291 | 32.35 | 9.41
mo107 |  | h | Oficial plomero. | 0.291 | 21.82 | 6.35
|  |  |  | Subtotal mano de obra: |  | 15.76
3 |  |  | Herramientas
|  | % | Herramientas | 2 | 150.95 | 3.02
Coste de mantenimiento decenal: S/. 26,17 en los primeros 10 años. |  |  |  | Costos directos (1+2+3): |  | 153.97