## Hoja 1
IFW050 | Ud | Purgador.
Purgador automático de aire de gran capacidad con boya y rosca de 1" de diámetro, cuerpo y tapa de fundición GG25, para una presión máxima de trabajo de 25 bar y una temperatura máxima de 90°C.
Código |  | Unidad | Descripción | Cantidad | Precio unitario | Precio parcial
1 |  |  | Materiales
mt37sgl025b |  | Ud | Purgador automático de aire de gran capacidad con boya y rosca de 1" de diámetro, cuerpo y tapa de fundición GG25, para una presión máxima de trabajo de 25 bar y una temperatura máxima de 90°C. | 1 | 928.16 | 928.16
mt37www010 |  | Ud | Material auxiliar para instalaciones sanitarias. | 1 | 5.18 | 5.18
|  |  |  | Subtotal materiales: |  | 933.34
2 |  |  | Mano de obra
mo008 |  | h | Operario plomero. | 0.132 | 32.35 | 4.27
mo107 |  | h | Oficial plomero. | 0.132 | 21.82 | 2.88
|  |  |  | Subtotal mano de obra: |  | 7.15
3 |  |  | Herramientas
|  | % | Herramientas | 2 | 940.49 | 18.81
Coste de mantenimiento decenal: S/. 163,08 en los primeros 10 años. |  |  |  | Costos directos (1+2+3): |  | 959.3