## Hoja 1
IFW060 | Ud | Válvula limitadora de presión.
Válvula limitadora de presión de latón, de 2 1/2" DN 65 mm de diámetro, presión máxima de entrada de 25 bar y presión de salida regulable entre 1 y 6 bar. Incluso manómetro, elementos de montaje y demás accesorios necesarios para su correcto funcionamiento.
Código |  | Unidad | Descripción | Cantidad | Precio unitario | Precio parcial
1 |  |  | Materiales
mt37svl020g |  | Ud | Válvula limitadora de presión de latón, de 2 1/2" DN 65 mm de diámetro, presión máxima de entrada de 25 bar y presión de salida regulable entre 1 y 6 bar, temperatura máxima de 80°C, con racores. | 1 | 1065.54 | 1065.54
mt42www041 |  | Ud | Manómetro con baño de glicerina y diámetro de esfera de 100 mm, con toma vertical, para montaje roscado de 1/4", escala de presión de 0 a 10 bar. | 1 | 219.91 | 219.91
mt37www010 |  | Ud | Material auxiliar para instalaciones sanitarias. | 1 | 5.16 | 5.16
|  |  |  | Subtotal materiales: |  | 1290.61
2 |  |  | Mano de obra
mo008 |  | h | Operario plomero. | 0.331 | 32.15 | 10.64
mo107 |  | h | Oficial plomero. | 0.331 | 21.68 | 7.18
|  |  |  | Subtotal mano de obra: |  | 17.82
3 |  |  | Herramientas
|  | % | Herramientas | 2 | 1308.43 | 26.17
Coste de mantenimiento decenal: S/. 1.734,98 en los primeros 10 años. |  |  |  | Costos directos (1+2+3): |  | 1334.6