## Hoja 1
IFW070 | Ud | Caja de registro.
Formación de caja de registro enterrada, de dimensiones interiores 87x87x150 cm, construida con albañilería de ladrillo cerámico perforado, de 1/2 pie de espesor, recibido con mortero de cemento, confeccionado en obra, dosificación 1:6, sobre falso piso de concreto simple f'c=315 kg/cm² (31 MPa), no expuesto a ciclos de congelamiento y deshielo, exposición a sulfatos severa, con baja permeabilidad en exposición al agua, no expuesto a cloruros, tamaño máximo del agregado 19 mm, consistencia blanda de 15 cm de espesor, enfoscada y bruñida interiormente con mortero de cemento, confeccionado en obra, con aditivo hidrófugo, dosificación 1:3 formando aristas y esquinas a media caña, cerrada superiormente con tapa prefabricada de concreto armado, para alojamiento de la válvula; previa excavación con medios manuales y posterior relleno del trasdós con material granular. Incluso mortero para sellado de juntas. El precio no incluye la válvula.
Código |  | Unidad | Descripción | Cantidad | Precio unitario | Precio parcial
1 |  |  | Materiales
mt10hmf055ftb |  | m³ | Concreto simple f'c=315 kg/cm² (31 MPa), no expuesto a ciclos de congelamiento y deshielo, exposición a sulfatos severa, con baja permeabilidad en exposición al agua, no expuesto a cloruros, tamaño máximo del agregado 19 mm, consistencia blanda, premezclado en planta, según el Reglamento Nacional de Edificaciones NTE E.060. | 0.273 | 271.81 | 74.2
mt04lpv010a |  | Ud | Ladrillo cerámico perforado (panal), para revestir, 24x11,5x9 cm, densidad 780 kg/m³. | 212 | 1.28 | 271.36
mt08aaa010a |  | m³ | Agua. | 0.032 | 4.68 | 0.15
mt01arg005a |  | t | Arena de cantera, para mortero preparado en obra. | 0.248 | 62.49 | 15.5
mt08cem000b |  | kg | Cemento gris en sacos. | 57.993 | 0.47 | 27.26
mt08adt010 |  | kg | Aditivo hidrófugo para impermeabilización de morteros u concretos. | 0.807 | 3.75 | 3.03
mt11arf010g |  | Ud | Tapa de concreto armado prefabricada, 118x118x15 cm. | 1 | 361.16 | 361.16
mt01arr010a |  | t | Grava de cantera, de 19 a 25 mm de diámetro. | 2.322 | 39.92 | 92.69
|  |  |  | Subtotal materiales: |  | 845.35
2 |  |  | Equipos
mq06hor010 |  | h | Mezcladora de concreto eléctrica con una capacidad de amasado de 160 l. | 0.13 | 10.45 | 1.36
|  |  |  | Subtotal equipos: |  | 1.36
3 |  |  | Mano de obra
mo020 |  | h | Operario de construcción. | 3.466 | 31.48 | 109.11
mo113 |  | h | Peón de construcción. | 11.616 | 21.05 | 244.52
|  |  |  | Subtotal mano de obra: |  | 353.63
4 |  |  | Herramientas
|  | % | Herramientas | 2 | 1200.34 | 24.01
Coste de mantenimiento decenal: S/. 61,22 en los primeros 10 años. |  |  |  | Costos directos (1+2+3+4): |  | 1224.35