## Hoja 1
IFW070 | Ud | Caja de registro.
Formación de caja de registro enterrada, de dimensiones interiores 75x75x100 cm, construida con albañilería de ladrillo cerámico perforado, de 1/2 pie de espesor, recibido con mortero de cemento, confeccionado en obra, dosificación 1:6, sobre falso piso de concreto simple f'c=315 kg/cm² (31 MPa), no expuesto a ciclos de congelamiento y deshielo, exposición a sulfatos severa, con baja permeabilidad en exposición al agua, no expuesto a cloruros, tamaño máximo del agregado 19 mm, consistencia blanda de 15 cm de espesor, enfoscada y bruñida interiormente con mortero de cemento, confeccionado en obra, con aditivo hidrófugo, dosificación 1:3 formando aristas y esquinas a media caña, cerrada superiormente con tapa prefabricada de concreto armado, para alojamiento de la válvula; previa excavación con medios manuales y posterior relleno del trasdós con material granular. Incluso mortero para sellado de juntas. El precio no incluye la válvula.
Código |  | Unidad | Descripción | Cantidad | Precio unitario | Precio parcial
1 |  |  | Materiales
mt10hmf055ftb |  | m³ | Concreto simple f'c=315 kg/cm² (31 MPa), no expuesto a ciclos de congelamiento y deshielo, exposición a sulfatos severa, con baja permeabilidad en exposición al agua, no expuesto a cloruros, tamaño máximo del agregado 19 mm, consistencia blanda, premezclado en planta, según el Reglamento Nacional de Edificaciones NTE E.060. | 0.227 | 271.81 | 61.7
mt04lpv010a |  | Ud | Ladrillo cerámico perforado (panal), para revestir, 24x11,5x9 cm, densidad 780 kg/m³. | 124 | 1.28 | 158.72
mt08aaa010a |  | m³ | Agua. | 0.019 | 4.68 | 0.09
mt01arg005a |  | t | Arena de cantera, para mortero preparado en obra. | 0.146 | 62.49 | 9.12
mt08cem000b |  | kg | Cemento gris en sacos. | 34.37 | 0.47 | 16.15
mt08adt010 |  | kg | Aditivo hidrófugo para impermeabilización de morteros u concretos. | 0.481 | 3.75 | 1.8
mt11arf010f |  | Ud | Tapa de concreto armado prefabricada, 96x96x5 cm. | 1 | 169.02 | 169.02
mt01arr010a |  | t | Grava de cantera, de 19 a 25 mm de diámetro. | 1.393 | 39.92 | 55.61
|  |  |  | Subtotal materiales: |  | 472.21
2 |  |  | Equipos
mq06hor010 |  | h | Mezcladora de concreto eléctrica con una capacidad de amasado de 160 l. | 0.077 | 10.45 | 0.8
|  |  |  | Subtotal equipos: |  | 0.8
3 |  |  | Mano de obra
mo020 |  | h | Operario de construcción. | 2.688 | 31.48 | 84.62
mo113 |  | h | Peón de construcción. | 7.231 | 21.05 | 152.21
|  |  |  | Subtotal mano de obra: |  | 236.83
4 |  |  | Herramientas
|  | % | Herramientas | 2 | 709.84 | 14.2
Coste de mantenimiento decenal: S/. 36,20 en los primeros 10 años. |  |  |  | Costos directos (1+2+3+4): |  | 724.04