## Hoja 1
IFW070 | Ud | Caja de registro.
Formación de caja de registro enterrada, de dimensiones interiores 40x40x50 cm, de concreto simple "in situ" f'c=350 kg/cm² (35 MPa), no expuesto a ciclos de congelamiento y deshielo, exposición a sulfatos severa, con baja permeabilidad en exposición al agua, no expuesto a cloruros, tamaño máximo del agregado 19 mm, consistencia blanda, sobre falso piso de concreto simple f'c=315 kg/cm² (31 MPa), no expuesto a ciclos de congelamiento y deshielo, exposición a sulfatos severa, con baja permeabilidad en exposición al agua, no expuesto a cloruros, tamaño máximo del agregado 19 mm, consistencia blanda de 15 cm de espesor, con marco y tapa de fundición carga de rotura 125 kN, para alojamiento de la válvula; previa excavación con medios mecánicos y posterior relleno del trasdós con material granular. Incluso molde reutilizable de plancha metálica, amortizable en 20 usos. El precio no incluye la válvula.
Código |  |  | Unidad | Descripción | Cantidad | Precio unitario | Precio parcial
1 |  |  |  | Materiales
mt10hmf055ftb |  |  | m³ | Concreto simple f'c=315 kg/cm² (31 MPa), no expuesto a ciclos de congelamiento y deshielo, exposición a sulfatos severa, con baja permeabilidad en exposición al agua, no expuesto a cloruros, tamaño máximo del agregado 19 mm, consistencia blanda, premezclado en planta, según el Reglamento Nacional de Edificaciones NTE E.060. | 0.074 | 271.81 | 20.11
mt08aaa010a |  |  | m³ | Agua. | 0.006 | 4.68 | 0.03
mt01arg005a |  |  | t | Arena de cantera, para mortero preparado en obra. | 0.021 | 62.49 | 1.31
mt08cem000b |  |  | kg | Cemento gris en sacos. | 6.48 | 0.47 | 3.05
mt08adt010 |  |  | kg | Aditivo hidrófugo para impermeabilización de morteros u concretos. | 0.13 | 3.75 | 0.49
mt08epr030a |  |  | Ud | Molde reutilizable para formación de cajas de registro de sección cuadrada de 40x40x50 cm, de plancha metálica, incluso accesorios de montaje. | 0.05 | 570.72 | 28.54
mt10hmf055fwb |  |  | m³ | Concreto simple f'c=350 kg/cm² (35 MPa), no expuesto a ciclos de congelamiento y deshielo, exposición a sulfatos severa, con baja permeabilidad en exposición al agua, no expuesto a cloruros, tamaño máximo del agregado 19 mm, consistencia blanda, premezclado en planta, según el Reglamento Nacional de Edificaciones NTE E.060. | 0.125 | 285.94 | 35.74
mt11tfa010a |  |  | Ud | Marco y tapa de fundición, 40x40 cm, para caja de registro modular, carga de rotura 125 kN. | 1 | 77.16 | 77.16
mt01arr010a |  |  | t | Grava de cantera, de 19 a 25 mm de diámetro. | 0.355 | 39.92 | 14.17
[5 empty] | Subtotal materiales: |  | 180.6
2 |  |  |  | Equipos
mq01ret020b |  |  | h | Retrocargadora sobre neumáticos, de 70 kW. | 0.05 | 123.91 | 6.2
[5 empty] | Subtotal equipos: |  | 6.2
3 |  |  |  | Mano de obra
mo020 |  |  | h | Operario de construcción. | 1.192 | 31.48 | 37.52
mo113 |  |  | h | Peón de construcción. | 0.89 | 21.05 | 18.73
[5 empty] | Subtotal mano de obra: |  | 56.25
4 |  |  |  | Herramientas
|  |  | % | Herramientas | 2 | 243.05 | 4.86
Coste de mantenimiento decenal: S/. 12,40 en los primeros 10 años. |  |  |  |  | Costos directos (1+2+3+4): |  | 247.91