## Hoja 1
IFW006 | m | Tubería.
Tubería colocada superficialmente y fijada al paramento formada por tubo de polietileno reticulado (PE-Xa), serie 5, de 16 mm de diámetro exterior, PN=6 atm y 1,8 mm de espesor, suministrado en rollos. Incluso material auxiliar para montaje y sujeción a la obra, accesorios y piezas especiales.
Código |  | Unidad | Descripción | Cantidad | Precio unitario | Precio parcial
1 |  |  | Materiales
mt37tpu400a |  | Ud | Material auxiliar para montaje y sujeción a la obra de las tuberías de polietileno reticulado (PE-Xa), serie 5, de 16 mm de diámetro exterior. | 1 | 0.45 | 0.45
mt37tpu010ac |  | m | Tubo de polietileno reticulado (PE-Xa), serie 5, de 16 mm de diámetro exterior, PN=6 atm y 1,8 mm de espesor, suministrado en rollos, según ISO 15875-2, con el precio incrementado el 10% en concepto de accesorios y piezas especiales. | 1 | 9.86 | 9.86
|  |  |  | Subtotal materiales: |  | 10.31
2 |  |  | Mano de obra
mo008 |  | h | Operario plomero. | 0.04 | 32.35 | 1.29
mo107 |  | h | Oficial plomero. | 0.04 | 21.82 | 0.87
|  |  |  | Subtotal mano de obra: |  | 2.16
3 |  |  | Herramientas
|  | % | Herramientas | 2 | 12.47 | 0.25
Coste de mantenimiento decenal: S/. 0,45 en los primeros 10 años. |  |  |  | Costos directos (1+2+3): |  | 12.72