## Hoja 1
IGD110 | Ud | Tanque de gases licuados del petróleo (GLP), enterrado.
Tanque homologado de gases licuados del petróleo (GLP), enterrado, de plancha de acero, de 1750 mm de diámetro y 14600 mm de longitud, con una capacidad de 33600 litros. Incluso caja de registro de acero inoxidable con tapa, indicador de nivel, tubo buzo para toma de gas en fase líquida, valvulería, manómetro, tapón de drenaje, accesorios de conexión, borne de toma de tierra y viga de borde. El precio no incluye la obra civil, la toma de tierra ni el equipo de protección catódica.
Código |  |  | Unidad | Descripción | Cantidad | Precio unitario | Precio parcial
1 |  |  |  | Materiales
mt43dep020angb |  |  | Ud | Tanque homologado de gases licuados del petróleo (GLP), enterrado, de plancha de acero, de 1750 mm de diámetro y 14600 mm de longitud, con una capacidad de 33600 litros. Tratamiento exterior: granallado SA 2 1/2, imprimación antioxidante y acabado con esmalte de poliuretano color negro. Incluso caja de registro de acero inoxidable con tapa, acceso de carga, indicador de nivel magnético, tubo buzo para toma de gas en fase líquida, valvulería, manómetro, tapón de drenaje, accesorios de conexión, borne de toma de tierra y elementos de protección según normativa. | 1 | 86975.8 | 86975.8
mt43dep060t |  |  | Ud | Viga de borde formado por placas de anclaje, tensores, grilletes, cable de acero y protección de yute alquitranado, para tanque de gases licuados del petróleo (GLP), enterrado. | 1 | 818.09 | 818.09
[5 empty] | Subtotal materiales: |  | 87793.8
2 |  |  |  | Equipos
mq07gte010c |  |  | h | Grúa autopropulsada de brazo telescópico con una capacidad de elevación de 30 t y 27 m de altura máxima de trabajo. | 1.159 | 226.17 | 262.13
[5 empty] | Subtotal equipos: |  | 262.13
3 |  |  |  | Mano de obra
mo010 |  |  | h | Operario instalador de gas. | 39.235 | 32.15 | 1261.41
mo109 |  |  | h | Oficial instalador de gas. | 39.235 | 21.68 | 850.61
[5 empty] | Subtotal mano de obra: |  | 2112.02
4 |  |  |  | Herramientas
|  |  | % | Herramientas | 2 | 90168 | 1803.36
Coste de mantenimiento decenal: S/. 8.277,42 en los primeros 10 años. |  |  |  |  | Costos directos (1+2+3+4): |  | 91971.4