## Hoja 1
IGD110 | Ud | Tanque de gases licuados del petróleo (GLP), enterrado.
Tanque homologado de gases licuados del petróleo (GLP), enterrado, de plancha de acero, de 1500 mm de diámetro y 6050 mm de longitud, con una capacidad de 10000 litros. Incluso caja de registro de acero inoxidable con tapa, indicador de nivel, tubo buzo para toma de gas en fase líquida, valvulería, manómetro, tapón de drenaje, accesorios de conexión, borne de toma de tierra y viga de borde. El precio no incluye la obra civil, la toma de tierra ni el equipo de protección catódica.
Código |  |  | Unidad | Descripción | Cantidad | Precio unitario | Precio parcial
1 |  |  |  | Materiales
mt43dep020ageb |  |  | Ud | Tanque homologado de gases licuados del petróleo (GLP), enterrado, de plancha de acero, de 1500 mm de diámetro y 6050 mm de longitud, con una capacidad de 10000 litros. Tratamiento exterior: granallado SA 2 1/2, imprimación antioxidante y acabado con esmalte de poliuretano color negro. Incluso caja de registro de acero inoxidable con tapa, acceso de carga, indicador de nivel magnético, tubo buzo para toma de gas en fase líquida, valvulería, manómetro, tapón de drenaje, accesorios de conexión, borne de toma de tierra y elementos de protección según normativa. | 1 | 28662.7 | 28662.7
mt43dep060k |  |  | Ud | Viga de borde formado por placas de anclaje, tensores, grilletes, cable de acero y protección de yute alquitranado, para tanque de gases licuados del petróleo (GLP), enterrado. | 1 | 232.16 | 232.16
[5 empty] | Subtotal materiales: |  | 28894.9
2 |  |  |  | Equipos
mq04cag010b |  |  | h | Camión con grúa de hasta 10 t. | 0.58 | 189.03 | 109.64
[5 empty] | Subtotal equipos: |  | 109.64
3 |  |  |  | Mano de obra
mo010 |  |  | h | Operario instalador de gas. | 20.971 | 32.15 | 674.22
mo109 |  |  | h | Oficial instalador de gas. | 20.971 | 21.68 | 454.65
[5 empty] | Subtotal mano de obra: |  | 1128.87
4 |  |  |  | Herramientas
|  |  | % | Herramientas | 2 | 30133.4 | 602.67
Coste de mantenimiento decenal: S/. 2.766,25 en los primeros 10 años. |  |  |  |  | Costos directos (1+2+3+4): |  | 30736.1