## Hoja 1
IGL100 | Ud |  | Detector de gas, autónomo.
Detector de gas, autónomo, para interior, alimentación a 230 V, de 111x70x42 mm, detecta la presencia de gases tóxicos y explosivos, tales como gases licuados del petróleo (GLP) y gas natural, y de humos procedentes de incendios, con carcasa de ABS, leds que indican el estado de funcionamiento, señal óptica intermitente en caso de alarma, relé de salida de 12 Vcc, relé con contactos libres de tensión, con posibilidad de reseteado manual o automático, temperatura de trabajo entre -15°C y 50°C, área de cobertura máxima de 25 m². Incluso elementos de fijación.
Código |  | Unidad |  | Descripción | Cantidad | Precio unitario | Precio parcial
1 |  |  |  | Materiales
mt41die100a |  | Ud |  | Detector de gas, autónomo, para interior, alimentación a 230 V, de 111x70x42 mm, detecta la presencia de gases tóxicos y explosivos, tales como gases licuados del petróleo (GLP) y gas natural, y de humos procedentes de incendios, con carcasa de ABS, leds que indican el estado de funcionamiento, señal óptica intermitente en caso de alarma, relé de salida de 12 Vcc, relé con contactos libres de tensión, con posibilidad de reseteado manual o automático, temperatura de trabajo entre -15°C y 50°C, área de cobertura máxima de 25 m², con elementos de fijación. | 1 | 458.86 | 458.86
[5 empty] | Subtotal materiales: |  | 458.86
2 |  |  |  | Mano de obra
mo006 |  | h |  | Operario instalador de de redes y equipos de detección y seguridad. | 0.265 | 32.35 | 8.57
mo105 |  | h |  | Oficial instalador de de redes y equipos de detección y seguridad. | 0.265 | 21.82 | 5.78
[5 empty] | Subtotal mano de obra: |  | 14.35
3 |  |  |  | Herramientas
|  | % |  | Herramientas | 2 | 473.21 | 9.46
Coste de mantenimiento decenal: S/. 148,66 en los primeros 10 años. |  |  |  |  | Costos directos (1+2+3): |  | 482.67