## Hoja 1
IGW020 | Ud |  | Válvula de gas.
Llave de esfera de latón con maneta, pata y bloqueo, con rosca cilíndrica GAS macho-macho de 3/4" de diámetro, PN=5 bar, acabado cromado.
Código |  | Unidad |  | Descripción | Cantidad | Precio unitario | Precio parcial
1 |  |  |  | Materiales
mt43acv020c |  | Ud |  | Llave de esfera de latón con maneta, pata y bloqueo, con rosca cilíndrica GAS macho-macho de 3/4" de diámetro, PN=5 bar, acabado cromado. | 1 | 30.64 | 30.64
[5 empty] | Subtotal materiales: |  | 30.64
2 |  |  |  | Mano de obra
mo010 |  | h |  | Operario instalador de gas. | 0.232 | 32.35 | 7.51
mo109 |  | h |  | Oficial instalador de gas. | 0.232 | 21.82 | 5.06
[5 empty] | Subtotal mano de obra: |  | 12.57
3 |  |  |  | Herramientas
|  | % |  | Herramientas | 2 | 43.21 | 0.86
Coste de mantenimiento decenal: S/. 7,49 en los primeros 10 años. |  |  |  |  | Costos directos (1+2+3): |  | 44.07