## Hoja 1
IGW025 | Ud |  | Filtro retenedor de residuos de gas.
Filtro retenedor de residuos de fierro fundido, con tamiz de acero inoxidable con perforaciones de 100 µm de diámetro, con rosca cilíndrica GAS de 3/4", PN=40 bar.
Código |  | Unidad |  | Descripción | Cantidad | Precio unitario | Precio parcial
1 |  |  |  | Materiales
mt43acf020b |  | Ud |  | Filtro retenedor de residuos de fierro fundido, con tamiz de acero inoxidable con perforaciones de 100 µm de diámetro, con rosca cilíndrica GAS de 3/4", PN=40 bar. | 1 | 826.82 | 826.82
[5 empty] | Subtotal materiales: |  | 826.82
2 |  |  |  | Mano de obra
mo010 |  | h |  | Operario instalador de gas. | 0.199 | 32.15 | 6.4
mo109 |  | h |  | Oficial instalador de gas. | 0.199 | 21.68 | 4.31
[5 empty] | Subtotal mano de obra: |  | 10.71
3 |  |  |  | Herramientas
|  | % |  | Herramientas | 2 | 837.53 | 16.75
Coste de mantenimiento decenal: S/. 145,23 en los primeros 10 años. |  |  |  |  | Costos directos (1+2+3): |  | 854.28