## Hoja 1
IGW025 | Ud |  | Filtro retenedor de residuos de gas.
Filtro retenedor de residuos de fierro fundido, con tamiz de acero inoxidable con perforaciones de 100 µm de diámetro, con rosca cilíndrica GAS de 1", PN=40 bar.
Código |  | Unidad |  | Descripción | Cantidad | Precio unitario | Precio parcial
1 |  |  |  | Materiales
mt43acf020c |  | Ud |  | Filtro retenedor de residuos de fierro fundido, con tamiz de acero inoxidable con perforaciones de 100 µm de diámetro, con rosca cilíndrica GAS de 1", PN=40 bar. | 1 | 846.56 | 846.56
[5 empty] | Subtotal materiales: |  | 846.56
2 |  |  |  | Mano de obra
mo010 |  | h |  | Operario instalador de gas. | 0.199 | 32.15 | 6.4
mo109 |  | h |  | Oficial instalador de gas. | 0.199 | 21.68 | 4.31
[5 empty] | Subtotal mano de obra: |  | 10.71
3 |  |  |  | Herramientas
|  | % |  | Herramientas | 2 | 857.27 | 17.15
Coste de mantenimiento decenal: S/. 148,65 en los primeros 10 años. |  |  |  |  | Costos directos (1+2+3): |  | 874.42