## Hoja 1
IHA120 | m | Tubería de acero galvanizado, sin costura.
Tubería formada por tubo de acero galvanizado estirado sin costura, serie M, de 1" DN 25 mm de diámetro y 3,2 mm de espesor. Instalación en superficie. Incluso material auxiliar para montaje y sujeción a la obra, accesorios y piezas especiales.
Código |  | Unidad | Descripción | Cantidad | Precio unitario | Precio parcial
1 |  |  | Materiales
mt08tag400d |  | Ud | Material auxiliar para montaje y sujeción a la obra de las tuberías de acero galvanizado, de 1" DN 25 mm. | 1 | 2.01 | 2.01
mt08tag015dg |  | m | Tubo de acero galvanizado estirado sin costura, serie M, de 1" DN 25 mm de diámetro y 3,2 mm de espesor, con el precio incrementado el 30% en concepto de accesorios y piezas especiales. | 1 | 52.4 | 52.4
|  |  |  | Subtotal materiales: |  | 54.41
2 |  |  | Mano de obra
mo008 |  | h | Operario plomero. | 0.305 | 32.15 | 9.81
mo107 |  | h | Oficial plomero. | 0.305 | 21.68 | 6.61
|  |  |  | Subtotal mano de obra: |  | 16.42
3 |  |  | Herramientas
|  | % | Herramientas | 2 | 70.83 | 1.42
Coste de mantenimiento decenal: S/. 3,61 en los primeros 10 años. |  |  |  | Costos directos (1+2+3): |  | 72.25