## Hoja 1
IHA240 | m |  | Tubería de acero inoxidable AISI 316L, con costura longitudinal.
Tubería formada por tubo de acero inoxidable clase 1.4404 (AISI 316L), con costura longitudinal, de 10 mm de diámetro exterior y 0,6 mm de espesor, serie 1. Instalación en superficie. Incluso material auxiliar para montaje y sujeción a la obra, accesorios y piezas especiales.
Código |  | Unidad |  | Descripción | Cantidad | Precio unitario | Precio parcial
1 |  |  |  | Materiales
mt08tai422a |  | Ud |  | Material auxiliar para montaje y sujeción a la obra de las tuberías de acero inoxidable con costura, de 10 mm de diámetro exterior. | 1 | 0.29 | 0.29
mt08tai022ag |  | m |  | Tubo de acero inoxidable clase 1.4404 (AISI 316L), con costura longitudinal, de 10 mm de diámetro exterior y 0,6 mm de espesor, serie 1, con el precio incrementado el 30% en concepto de accesorios y piezas especiales. | 1 | 7.45 | 7.45
[5 empty] | Subtotal materiales: |  | 7.74
2 |  |  |  | Mano de obra
mo008 |  | h |  | Operario plomero. | 0.265 | 32.15 | 8.52
mo107 |  | h |  | Oficial plomero. | 0.265 | 21.68 | 5.75
[5 empty] | Subtotal mano de obra: |  | 14.27
3 |  |  |  | Herramientas
|  | % |  | Herramientas | 2 | 22.01 | 0.44
Coste de mantenimiento decenal: S/. 1,12 en los primeros 10 años. |  |  |  |  | Costos directos (1+2+3): |  | 22.45