## Hoja 1
IHA510 | m | Tubería de acero negro, con costura longitudinal, para gas.
Tubería para gas, formada por tubo de acero negro sin costura Schedule 80, de 1" de diámetro. Instalación en superficie. Incluso material auxiliar para montaje y sujeción a la obra, accesorios y piezas especiales.
Código |  | Unidad | Descripción | Cantidad | Precio unitario | Precio parcial
1 |  |  | Materiales
mt08tan330d |  | Ud | Material auxiliar para montaje y sujeción a la obra de las tuberías de acero, de 1" DN 25 mm. | 1 | 2.01 | 2.01
mt08tan022dg |  | m | Tubo de acero negro sin costura Schedule 80, de 1" de diámetro, según ASTM A53, con el precio incrementado el 30% en concepto de accesorios y piezas especiales. | 1 | 24.79 | 24.79
|  |  |  | Subtotal materiales: |  | 26.8
2 |  |  | Mano de obra
mo010 |  | h | Operario instalador de gas. | 0.364 | 32.15 | 11.7
mo109 |  | h | Oficial instalador de gas. | 0.364 | 21.68 | 7.89
|  |  |  | Subtotal mano de obra: |  | 19.59
3 |  |  | Herramientas
|  | % | Herramientas | 2 | 46.39 | 0.93
Coste de mantenimiento decenal: S/. 2,37 en los primeros 10 años. |  |  |  | Costos directos (1+2+3): |  | 47.32