## Hoja 1
IHA610 | m |  | Tubería de acero inoxidable, con costura longitudinal, para gas.
Tubería para gas, formada por tubo de acero inoxidable con costura, de 28 mm de diámetro y 0,8 mm de espesor (28x0,8). Instalación en superficie. Incluso material auxiliar para montaje y sujeción a la obra, accesorios y piezas especiales.
Código |  | Unidad |  | Descripción | Cantidad | Precio unitario | Precio parcial
1 |  |  |  | Materiales
mt08tai400e |  | Ud |  | Material auxiliar para montaje y sujeción a la obra de las tuberías de acero inoxidable con costura, de 28 mm de diámetro. | 1 | 0.71 | 0.71
mt08tai010eg |  | m |  | Tubo de acero inoxidable con costura, de 28 mm de diámetro y 0,8 mm de espesor (28x0,8), con el precio incrementado el 30% en concepto de accesorios y piezas especiales. | 1 | 18.34 | 18.34
[5 empty] | Subtotal materiales: |  | 19.05
2 |  |  |  | Mano de obra
mo010 |  | h |  | Operario instalador de gas. | 0.305 | 32.35 | 9.87
mo109 |  | h |  | Oficial instalador de gas. | 0.305 | 21.82 | 6.66
[5 empty] | Subtotal mano de obra: |  | 16.53
3 |  |  |  | Herramientas
|  | % |  | Herramientas | 2 | 35.58 | 0.71
Coste de mantenimiento decenal: S/. 1,27 en los primeros 10 años. |  |  |  |  | Costos directos (1+2+3): |  | 36.29