## Hoja 1
IHE111 | m | Tubería de polietileno reticulado (PE-X), "UPONOR IBERIA".
Tubería formada por tubo de polietileno reticulado (PE-Xa), serie 5, modelo Aqua Pipe "UPONOR IBERIA", de 16 mm de diámetro exterior, PN=6 atm y 1,8 mm de espesor, sistema de unión Quick and Easy, suministrado en rollos. Instalación en superficie. Incluso material auxiliar para montaje y sujeción a la obra, accesorios y piezas especiales.
Código |  | Unidad | Descripción | Cantidad | Precio unitario | Precio parcial
1 |  |  | Materiales
mt37tpu400i |  | Ud | Material auxiliar para montaje y sujeción a la obra de las tuberías de polietileno reticulado (PE-Xa), serie 5, modelo Aqua Pipe "UPONOR IBERIA", de 16 mm de diámetro exterior. | 1 | 0.46 | 0.46
mt37tpu010ig |  | m | Tubo de polietileno reticulado (PE-Xa), serie 5, modelo Aqua Pipe "UPONOR IBERIA", de 16 mm de diámetro exterior, PN=6 atm y 1,8 mm de espesor, sistema de unión Quick and Easy, suministrado en rollos, según ISO 15875-2, con el precio incrementado el 30% en concepto de accesorios y piezas especiales. | 1 | 11.98 | 11.98
|  |  |  | Subtotal materiales: |  | 12.44
2 |  |  | Mano de obra
mo008 |  | h | Operario plomero. | 0.04 | 32.15 | 1.29
mo107 |  | h | Oficial plomero. | 0.04 | 21.68 | 0.87
|  |  |  | Subtotal mano de obra: |  | 2.16
3 |  |  | Herramientas
|  | % | Herramientas | 2 | 14.6 | 0.29
Coste de mantenimiento decenal: S/. 0,74 en los primeros 10 años. |  |  |  | Costos directos (1+2+3): |  | 14.89