## Hoja 1
IHE221 | m | Tubería de polietileno resistente a la temperatura (PE-RT) con barrera de oxígeno, "TERMOCONCEPT".
Tubería formada por tubo de polietileno resistente a la temperatura (PE-RT), con barrera de oxígeno (EVOH), con capa de protección de la barrera de oxígeno frente a la soldadura, de 25 mm de diámetro exterior y 2,3 mm de espesor, modelo FUSIOPER-6-EVOHFASER "TERMOCONCEPT". Instalación en superficie. Incluso material auxiliar para montaje y sujeción a la obra, accesorios y piezas especiales.
Código |  | Unidad | Descripción | Cantidad | Precio unitario | Precio parcial
1 |  |  | Materiales
mt37tmc410r |  | m | Material auxiliar para montaje y sujeción a la obra de las tuberías de polietileno resistente a la temperatura (PE-RT) con barrera de oxígeno (EVOH), modelo FUSIOPER-6-EVOHFASER "TERMOCONCEPT", de 25 mm de diámetro exterior. | 1 | 0.61 | 0.61
mt37tmc010rg |  | m | Tubo de polietileno resistente a la temperatura (PE-RT), con barrera de oxígeno (EVOH), con capa de protección de la barrera de oxígeno frente a la soldadura, de 25 mm de diámetro exterior y 2,3 mm de espesor, modelo FUSIOPER-6-EVOHFASER "TERMOCONCEPT", según ISO 22391-2, con el precio incrementado el 30% en concepto de accesorios y piezas especiales. | 1 | 15.67 | 15.67
|  |  |  | Subtotal materiales: |  | 16.28
2 |  |  | Mano de obra
mo008 |  | h | Operario plomero. | 0.066 | 32.35 | 2.14
mo107 |  | h | Oficial plomero. | 0.066 | 21.82 | 1.44
|  |  |  | Subtotal mano de obra: |  | 3.58
3 |  |  | Herramientas
|  | % | Herramientas | 2 | 19.86 | 0.4
Coste de mantenimiento decenal: S/. 0,71 en los primeros 10 años. |  |  |  | Costos directos (1+2+3): |  | 20.26