## Hoja 1
IHM113 | m | Tubería multicapa de polietileno reticulado/aluminio/polietileno (PE-X/Al/PE), "TERMOCONCEPT".
Tubería formada por tubo multicapa de polietileno reticulado/aluminio/polietileno (PE-X/Al/PE), de 16 mm de diámetro exterior y 2 mm de espesor "TERMOCONCEPT". Instalación en superficie. Incluso material auxiliar para montaje y sujeción a la obra, accesorios y piezas especiales.
Código |  | Unidad | Descripción | Cantidad | Precio unitario | Precio parcial
1 |  |  | Materiales
mt37tmc406h |  | Ud | Material auxiliar para montaje y sujeción a la obra de las tuberías multicapa de polietileno reticulado/aluminio/polietileno (PE-X/Al/PE), "TERMOCONCEPT", de 16 mm de diámetro exterior. | 1 | 0.27 | 0.27
mt37tmc026hg |  | m | Tubo multicapa de polietileno reticulado/aluminio/polietileno (PE-X/Al/PE), de 16 mm de diámetro exterior y 2 mm de espesor "TERMOCONCEPT", según ISO 21003-1, con el precio incrementado el 30% en concepto de accesorios y piezas especiales. | 1 | 6.94 | 6.94
|  |  |  | Subtotal materiales: |  | 7.21
2 |  |  | Mano de obra
mo008 |  | h | Operario plomero. | 0.04 | 32.15 | 1.29
mo107 |  | h | Oficial plomero. | 0.04 | 21.68 | 0.87
|  |  |  | Subtotal mano de obra: |  | 2.16
3 |  |  | Herramientas
|  | % | Herramientas | 2 | 9.37 | 0.19
Coste de mantenimiento decenal: S/. 0,48 en los primeros 10 años. |  |  |  | Costos directos (1+2+3): |  | 9.56