## Hoja 1
IHM120 | m | Tubería multicapa de polietileno reticulado/aluminio/polietileno reticulado (PE-X/Al/PE-X).
Tubería formada por tubo multicapa de polietileno reticulado/aluminio/polietileno reticulado de alta densidad (PE-X/Al/PE-X), de 14 mm de diámetro y 2 mm de espesor, temperatura máxima de funcionamiento 95°C. Instalación en superficie. Incluso material auxiliar para montaje y sujeción a la obra, accesorios y piezas especiales.
Código |  | Unidad | Descripción | Cantidad | Precio unitario | Precio parcial
1 |  |  | Materiales
mt37tco400aa |  | Ud | Material auxiliar para montaje y sujeción a la obra de las tuberías multicapa de polietileno reticulado/aluminio/polietileno reticulado de alta densidad (PE-X/Al/PE-X), con barrera de oxígeno, de 14 mm de diámetro exterior. | 1 | 0.32 | 0.32
mt37tco010aag |  | m | Tubo multicapa de polietileno reticulado/aluminio/polietileno reticulado de alta densidad (PE-X/Al/PE-X), de 14 mm de diámetro y 2 mm de espesor, temperatura máxima de funcionamiento 95°C, según ISO 21003-1, con el precio incrementado el 30% en concepto de accesorios y piezas especiales. | 1 | 8.39 | 8.39
|  |  |  | Subtotal materiales: |  | 8.71
2 |  |  | Mano de obra
mo008 |  | h | Operario plomero. | 0.04 | 32.35 | 1.29
mo107 |  | h | Oficial plomero. | 0.04 | 21.82 | 0.87
|  |  |  | Subtotal mano de obra: |  | 2.16
3 |  |  | Herramientas
|  | % | Herramientas | 2 | 10.87 | 0.22
Coste de mantenimiento decenal: S/. 0,39 en los primeros 10 años. |  |  |  | Costos directos (1+2+3): |  | 11.09