## Hoja 1
IHM211 | m | Tubería multicapa de polietileno resistente a la temperatura/aluminio/polietileno resistente a la temperatura (PE-RT/Al/PE-RT), "UPONOR IBERIA".
Tubería formada por tubo multicapa de polietileno resistente a la temperatura/aluminio/polietileno resistente a la temperatura (PE-RT/Al/PE-RT), con la capa de aluminio sin costura, de 16 mm de diámetro exterior y 2,0 mm de espesor, color blanco, modelo Uni Pipe PLUS "UPONOR IBERIA", suministrado en rollos. Instalación en superficie. Incluso material auxiliar para montaje y sujeción a la obra, accesorios y piezas especiales.
Código |  | Unidad | Descripción | Cantidad | Precio unitario | Precio parcial
1 |  |  | Materiales
mt37tpu425e |  | Ud | Material auxiliar para montaje y sujeción a la obra de las tuberías multicapa de polietileno resistente a la temperatura/aluminio/polietileno resistente a la temperatura (PE-RT/Al/PE-RT), modelo Uni Pipe PLUS "UPONOR IBERIA", de 16 mm de diámetro exterior. | 1 | 0.63 | 0.63
mt37tpu025eg |  | m | Tubo multicapa de polietileno resistente a la temperatura/aluminio/polietileno resistente a la temperatura (PE-RT/Al/PE-RT), con la capa de aluminio sin costura, de 16 mm de diámetro exterior y 2,0 mm de espesor, color blanco, modelo Uni Pipe PLUS "UPONOR IBERIA", suministrado en rollos, según ISO 21003-2, con el precio incrementado el 30% en concepto de accesorios y piezas especiales. | 1 | 16.24 | 16.24
|  |  |  | Subtotal materiales: |  | 16.87
2 |  |  | Mano de obra
mo008 |  | h | Operario plomero. | 0.04 | 32.35 | 1.29
mo107 |  | h | Oficial plomero. | 0.04 | 21.82 | 0.87
|  |  |  | Subtotal mano de obra: |  | 2.16
3 |  |  | Herramientas
|  | % | Herramientas | 2 | 19.03 | 0.38
Coste de mantenimiento decenal: S/. 0,68 en los primeros 10 años. |  |  |  | Costos directos (1+2+3): |  | 19.41