## Hoja 1
IHM214 | m |  | Tubería multicapa de polietileno resistente a la temperatura/aluminio/polietileno resistente a la temperatura (PE-RT/Al/PE-RT), "POLYTHERM".
Tubería formada por tubo multicapa de polietileno resistente a la temperatura/aluminio/polietileno resistente a la temperatura (PE-RT/Al/PE-RT), de 16 mm de diámetro exterior y 2 mm de espesor, "POLYTHERM". Instalación en superficie. Incluso material auxiliar para montaje y sujeción a la obra, accesorios y piezas especiales.
Código |  | Unidad |  | Descripción | Cantidad | Precio unitario | Precio parcial
1 |  |  |  | Materiales
mt37pol420a |  | Ud |  | Material auxiliar para montaje y sujeción a la obra de las tuberías multicapa de polietileno resistente a la temperatura/aluminio/polietileno resistente a la temperatura (PE-RT/Al/PE-RT), "POLYTHERM", de 16 de diámetro exterior. | 1 | 0.24 | 0.24
mt37pol020ag |  | m |  | Tubo multicapa de polietileno resistente a la temperatura/aluminio/polietileno resistente a la temperatura (PE-RT/Al/PE-RT), de 16 mm de diámetro exterior y 2 mm de espesor, "POLYTHERM", según ISO 21003-2, con el precio incrementado el 30% en concepto de accesorios y piezas especiales. | 1 | 6.28 | 6.28
[5 empty] | Subtotal materiales: |  | 6.52
2 |  |  |  | Mano de obra
mo008 |  | h |  | Operario plomero. | 0.04 | 32.15 | 1.29
mo107 |  | h |  | Oficial plomero. | 0.04 | 21.68 | 0.87
[5 empty] | Subtotal mano de obra: |  | 2.16
3 |  |  |  | Herramientas
|  | % |  | Herramientas | 2 | 8.68 | 0.17
Coste de mantenimiento decenal: S/. 0,44 en los primeros 10 años. |  |  |  |  | Costos directos (1+2+3): |  | 8.85