## Hoja 1
IHP110 | m | Tubería de polipropileno copolímero random (PP-R).
Tubería formada por tubo de polipropileno copolímero random (PP-R), serie 5, de 25 mm de diámetro exterior y 2,3 mm de espesor. Instalación en superficie. Incluso material auxiliar para montaje y sujeción a la obra, accesorios y piezas especiales.
Código |  |  | Unidad | Descripción | Cantidad | Precio unitario | Precio parcial
1 |  |  |  | Materiales
mt37toa400a |  |  | Ud | Material auxiliar para montaje y sujeción a la obra de las tuberías de polipropileno copolímero random (PP-R), serie 5, de 25 mm de diámetro exterior. | 1 | 0.24 | 0.24
mt37toa110aag |  |  | m | Tubo de polipropileno copolímero random (PP-R), serie 5, de 25 mm de diámetro exterior y 2,3 mm de espesor, según ISO 15874-2, con el precio incrementado el 30% en concepto de accesorios y piezas especiales. | 1 | 11.26 | 11.26
[5 empty] | Subtotal materiales: |  | 11.5
2 |  |  |  | Mano de obra
mo008 |  |  | h | Operario plomero. | 0.079 | 32.15 | 2.54
mo107 |  |  | h | Oficial plomero. | 0.079 | 21.68 | 1.71
[5 empty] | Subtotal mano de obra: |  | 4.25
3 |  |  |  | Herramientas
|  |  | % | Herramientas | 2 | 15.75 | 0.32
Coste de mantenimiento decenal: S/. 0,80 en los primeros 10 años. |  |  |  |  | Costos directos (1+2+3): |  | 16.07