## Hoja 1
III112 | Ud |  | Luminaria cuadrada tipo Downlight, con lámpara LED. Instalación en superficie.
Luminaria cuadrada tipo Downlight, regulación DALI, de 170x170x43 mm, de 14 W, alimentación a 220/240 V y 50-60 Hz, con lámpara LED no reemplazable, temperatura de color 6000 K, óptica formada por reflector recubierto con aluminio vaporizado, acabado muy brillante, de alto rendimiento, haz de luz extensivo 120°, difusor de polimetilmetacrilato (PMMA), aro embellecedor de aluminio inyectado, acabado termoesmaltado, de color blanco, índice de deslumbramiento unificado menor de 19, índice de reproducción cromática mayor de 80, flujo luminoso 1217 lúmenes, grado de protección IP43. Instalación en superficie.
Código |  | Unidad |  | Descripción | Cantidad | Precio unitario | Precio parcial
1 |  |  |  | Materiales
mt34ldg020r |  | Ud |  | Luminaria cuadrada tipo Downlight, regulación DALI, de 170x170x43 mm, de 14 W, alimentación a 220/240 V y 50-60 Hz, con lámpara LED no reemplazable, temperatura de color 6000 K, óptica formada por reflector recubierto con aluminio vaporizado, acabado muy brillante, de alto rendimiento, haz de luz extensivo 120°, difusor de polimetilmetacrilato (PMMA), aro embellecedor de aluminio inyectado, acabado termoesmaltado, de color blanco, índice de deslumbramiento unificado menor de 19, índice de reproducción cromática mayor de 80, flujo luminoso 1217 lúmenes, grado de protección IP43. | 1 | 582.9 | 582.9
[5 empty] | Subtotal materiales: |  | 582.9
2 |  |  |  | Mano de obra
mo003 |  | h |  | Operario electricista. | 0.199 | 32.15 | 6.4
mo102 |  | h |  | Oficial electricista. | 0.199 | 21.68 | 4.31
[5 empty] | Subtotal mano de obra: |  | 10.71
3 |  |  |  | Herramientas
|  | % |  | Herramientas | 2 | 593.61 | 11.87
Coste de mantenimiento decenal: S/. 242,19 en los primeros 10 años. |  |  |  |  | Costos directos (1+2+3): |  | 605.48