## Hoja 1
III163 | Ud | Aplique rectangular con lámpara LED.
Aplique, de 102x175x29 mm, de 10 W, alimentación a 220/240 V y 50-60 Hz, con lámpara LED no reemplazable, temperatura de color 3000 K, con cuerpo de aluminio acabado lacado color blanco, haz de luz extensivo 120° y difusor de policarbonato opal, índice de deslumbramiento unificado menor de 19, índice de reproducción cromática mayor de 80, flujo luminoso 1200 lúmenes, grado de protección IP65. Instalación en superficie.
Código |  | Unidad | Descripción | Cantidad | Precio unitario | Precio parcial
1 |  |  | Materiales
mt34alg120a |  | Ud | Aplique, de 102x175x29 mm, de 10 W, alimentación a 220/240 V y 50-60 Hz, con lámpara LED no reemplazable, temperatura de color 3000 K, con cuerpo de aluminio acabado lacado color blanco, haz de luz extensivo 120° y difusor de policarbonato opal, índice de deslumbramiento unificado menor de 19, índice de reproducción cromática mayor de 80, flujo luminoso 1200 lúmenes, grado de protección IP65. | 1 | 114.67 | 114.67
|  |  |  | Subtotal materiales: |  | 114.67
2 |  |  | Mano de obra
mo003 |  | h | Operario electricista. | 0.199 | 32.35 | 6.44
mo102 |  | h | Oficial electricista. | 0.199 | 21.82 | 4.34
|  |  |  | Subtotal mano de obra: |  | 10.78
3 |  |  | Herramientas
|  | % | Herramientas | 2 | 125.45 | 2.51
Coste de mantenimiento decenal: S/. 38,39 en los primeros 10 años. |  |  |  | Costos directos (1+2+3): |  | 127.96