## Hoja 1
III200 | m | Carril electrificado trifásico.
Carril electrificado trifásico universal, para 230/400 V de tensión y 16 A de intensidad máxima, formado por perfil de aluminio extruido, de 56x32,5x1000 mm, de color negro; tres circuitos independientes más uno neutro y otro de toma de tierra; protección IP20 y aislamiento clase F. Instalación empotrada. El precio no incluye las ayudas de albañilería para instalaciones.
Código |  |  | Unidad | Descripción | Cantidad | Precio unitario | Precio parcial
1 |  |  |  | Materiales
mt34ctl015aa |  |  | m | Carril electrificado trifásico universal, para 230/400 V de tensión y 16 A de intensidad máxima, formado por perfil de aluminio extruido, de 56x32,5x1000 mm, de color negro; tres circuitos independientes más uno neutro y otro de toma de tierra; protección IP20 y aislamiento clase F, para empotrar. | 1 | 158.43 | 158.43
[5 empty] | Subtotal materiales: |  | 158.43
2 |  |  |  | Mano de obra
mo003 |  |  | h | Operario electricista. | 0.132 | 32.35 | 4.27
mo102 |  |  | h | Oficial electricista. | 0.132 | 21.82 | 2.88
[5 empty] | Subtotal mano de obra: |  | 7.15
3 |  |  |  | Herramientas
|  |  | % | Herramientas | 2 | 165.58 | 3.31
Coste de mantenimiento decenal: S/. 16,89 en los primeros 10 años. |  |  |  |  | Costos directos (1+2+3): |  | 168.89