## Hoja 1
III260 | Ud | Luminaria sobre carril precableado.
Luminaria de plancha de acero, acabado termoesmaltado, de color blanco, no regulable, de 68 W, alimentación a 220/240 V y 50-60 Hz, de 124,2x1518x96,3 mm, con lámpara LED no reemplazable, temperatura de color 4000 K, óptica formada por reflector recubierto con aluminio vaporizado, acabado muy brillante, de alto rendimiento, haz de luz extensivo, índice de reproducción cromática mayor de 80, flujo luminoso 7350 lúmenes, grado de protección IP20. Instalación sobre carril precableado. El precio no incluye el carril precableado.
Código |  | Unidad | Descripción | Cantidad | Precio unitario | Precio parcial
1 |  |  | Materiales
mt34lle170ba |  | Ud | Luminaria para carril precableado, de plancha de acero, acabado termoesmaltado, de color blanco, no regulable, de 68 W, alimentación a 220/240 V y 50-60 Hz, de 124,2x1518x96,3 mm, con lámpara LED no reemplazable, temperatura de color 4000 K, óptica formada por reflector recubierto con aluminio vaporizado, acabado muy brillante, de alto rendimiento, haz de luz extensivo, índice de reproducción cromática mayor de 80, flujo luminoso 7350 lúmenes, grado de protección IP20. | 1 | 1337.51 | 1337.51
|  |  |  | Subtotal materiales: |  | 1337.51
2 |  |  | Mano de obra
mo003 |  | h | Operario electricista. | 0.199 | 32.35 | 6.44
mo102 |  | h | Oficial electricista. | 0.199 | 21.82 | 4.34
|  |  |  | Subtotal mano de obra: |  | 10.78
3 |  |  | Herramientas
|  | % | Herramientas | 2 | 1348.29 | 26.97
Coste de mantenimiento decenal: S/. 412,58 en los primeros 10 años. |  |  |  | Costos directos (1+2+3): |  | 1375.26