## Hoja 1
ILA010 | Ud | Caja de registro de entrada.
Caja de registro de entrada prefabricada para ICT de 600x600x800 mm de dimensiones interiores, con ganchos para tracción, marco y tapa, 21 a 100 puntos de acceso a usuario (PAU), para unión entre las redes de alimentación de telecomunicación de los distintos operadores y la infraestructura común de telecomunicación del edificio, colocada sobre falso piso de concreto simple f'c=210 kg/cm² (21 MPa), no expuesto a ciclos de congelamiento y deshielo, exposición a sulfatos insignificante, sin requerimiento de permeabilidad, no expuesto a cloruros, tamaño máximo del agregado 19 mm, consistencia blanda de 10 cm de espesor. El precio no incluye la excavación ni el relleno perimetral posterior.
Código |  |  | Unidad | Descripción | Cantidad | Precio unitario | Precio parcial
1 |  |  |  | Materiales
mt10hmf055akb |  |  | m³ | Concreto simple f'c=210 kg/cm² (21 MPa), no expuesto a ciclos de congelamiento y deshielo, exposición a sulfatos insignificante, sin requerimiento de permeabilidad, no expuesto a cloruros, tamaño máximo del agregado 19 mm, consistencia blanda, premezclado en planta, según el Reglamento Nacional de Edificaciones NTE E.060. | 0.144 | 246.36 | 35.48
mt40iar010b |  |  | Ud | Caja de registro de entrada prefabricada para ICT de 600x600x800 mm de dimensiones interiores, con ganchos para tracción, marco y tapa. | 1 | 1618.11 | 1618.11
[5 empty] | Subtotal materiales: |  | 1653.59
2 |  |  |  | Mano de obra
mo020 |  |  | h | Operario de construcción. | 1.477 | 31.29 | 46.22
mo113 |  |  | h | Peón de construcción. | 0.369 | 20.92 | 7.72
[5 empty] | Subtotal mano de obra: |  | 53.94
3 |  |  |  | Herramientas
|  |  | % | Herramientas | 2 | 1707.53 | 34.15
Coste de mantenimiento decenal: S/. 87,08 en los primeros 10 años. |  |  |  |  | Costos directos (1+2+3): |  | 1741.68