## Hoja 1
ILE010 | m |  | Canalización de enlace inferior.
Canalización de enlace inferior entre el registro de enlace y el RITI, RITU o RITM, en edificación de hasta 4 PAU, formada por 2 TBA+STDP, 1 reserva de PVC rígido de 40 mm de diámetro, resistencia a compresión mayor de 1250 N, resistencia al impacto 2 julios, con IP549. Instalación en superficie. Incluso accesorios, elementos de sujeción e hilo guía.
Código |  | Unidad |  | Descripción | Cantidad | Precio unitario | Precio parcial
1 |  |  |  | Materiales
mt35aia110e |  | m |  | Tubo rígido de PVC, roscable, curvable en caliente, de color gris, de 40 mm de diámetro nominal, para canalización fija en superficie. Resistencia a la compresión 1250 N, resistencia al impacto 2 julios, temperatura de trabajo -5°C hasta 60°C, con grado de protección IP549, propiedades eléctricas: aislante, no propagador de la llama. Incluso abrazaderas, elementos de sujeción y accesorios (curvas, manguitos, tes, codos y curvas flexibles). | 3 | 61.19 | 183.57
mt40iva030 |  | m |  | Hilo guía de polipropileno de 3 mm de diámetro. | 3.6 | 0.86 | 3.1
[5 empty] | Subtotal materiales: |  | 186.67
2 |  |  |  | Mano de obra
mo001 |  | h |  | Operario instalador de telecomunicaciones. | 0.208 | 32.15 | 6.69
mo056 |  | h |  | Oficial instalador de telecomunicaciones. | 0.2 | 21.68 | 4.34
[5 empty] | Subtotal mano de obra: |  | 11.03
3 |  |  |  | Herramientas
|  | % |  | Herramientas | 2 | 197.7 | 3.95
Coste de mantenimiento decenal: S/. 10,08 en los primeros 10 años. |  |  |  |  | Costos directos (1+2+3): |  | 201.65